## Liste_aktuell
|  |  |  | STRECKENKLASSE (EN15528) | [8 empty] | ZULASSUNG (LÄNDER) | [15 empty] | ZUGSICHERUNG | [15 empty] | ENERGIE | [8 empty] | LEISTUNGSPARAMETER | [8 empty] | TANDEMFÄHIGKEIT | [14 empty] | KAPAZITÄT (PV) | [9 empty] | KOMFORT (PV) | [5 empty] | FAHRGASTWECHSELZEITEN (PV)
Baureihe | Bezeichnung | 12-stellige TSI Fzg.Nr. | Stückzahl | A 16,0t 5,0t/m | B1 18,0t 5,0t/m | B2 18,0t 6,4t/m | C2 20,0t 6,4t/m | C3 20,0t 7,2t/m | C4 20,0t 8,0t/m | D2 22,5t 6,4t/m | D3 22,5t 7,2t/m | D4 22,5t 8,0t/m | AT | DE | CZ | SK | IT | SLO | HR | HU | RO | BG | CH | PL | SRB | BE | NL | FR | PZB 60 | PZB 90 | LZB | ETCS Baseline | ETCS Zulassung AT | ETCS Zulassung DE | ETCS Zulassung CH | ETCS Zulassung CZ | ETCS Zulassung SK | ETCS Zulassung IT | ETCS Zulassung SLO | ETCS Zulassung HR | ETCS Zulassung HU | ETCS Zulassung RO | ETCS Zulassung BG | ATO GoA2 ready | AC 15kV / 16,7 Hz | AC 25kV / 50Hz | DC 1,5kV | DC 3kV | Energiezähler | Energierückspeisung | Spannungssystem Zugsammelschiene | Spannungssystem Zugsammelschiene II | Alternative Antriebe | Radsatzanordnung | Länge (m) | kleinster zu befahrener Bogenhalbmesse(m) | Geschwindigkeit (km/h) | Beschleunigung (m/s²) | Leistung (kW) | Achslast (t) | Freie Seitenbeschleunigung (in Österr, m/s²) | Druckertüchtigt gem. Norm | Innerhalb der Flotte | Tandemfähigkeit 1016 | Tandemfähigkeit 1116 | Tandemfähigkeit 1216 | Tandemfähigkeit RJ | Tandemfähigkeit 1142 | Tandemfähigkeit 1144 | Tandemfähigkeit 1163 | Tandemfähigkeit 1193 | Tandemfähigkeit 1293 | Tandemfähigkeit 2016 | 2068 | 2070 | 4744 | 4746 | Wagenkästen (Anzahl) | Sitzplätze (Anzahl) | Klappsitze (Anzahl) | Rollstuhlplätze | Sitze total | Stehplätze (Anzahl) | Max. Kapazität (Anzahl) | Kinderwagenabstellplätze | Fahrradplätze | Fahrradplätze (Stk.) | Klimatisierter Fahrgastinnenraum | PRM-Fähigkeit | W-LAN | WC (Anzahl) | 1. Klasse | Sitzwagen/Liegewagen/Schlafwagen/Speisewagen/Autoreisezug/Gepäckwagen | Niederflurzustieg | Türen (Anzahl je Seite) | Türbreite (<1m>) | Auffangraum im Einstiegsbereich
4020 | 4020 | 93 81 4020 201-320 | 37 | nein | nein | nein | ja | ja | ja | ja | ja | ja | ja | nein | nein | nein | nein | nein | nein | nein | nein | nein | nein | nein | nein |  | nein |  | ja | ja | nein | nein | nein | nein |  | nein | nein | nein | nein | nein | nein | nein | nein | nein | ja | nein | nein | nein | nein | nein | 1000 | - | nein | Bo´Bo´+2´2´+2´2´ | 69 | 150 m | 120 | 0.7 | 1200 | 16.2 | 1 | nein | ja | nein | nein | nein | nein | nein | nein | nein | nein | nein | nein | nein | nein | nein | nein | 3 | 184 | 0 | 0 | 184 | 416 | 600 | Ja | ja | 4 | nein | nein | nein | 1 | nein | nein | nein | 6 | >1m | tlw.
4023 | Talent | 94 81 4023 001-011 | 10 | nein | ja | ja | ja | ja | ja | ja | ja | ja | ja | ja | nein | nein | nein | nein | nein | nein | nein | nein | nein | nein | nein |  | nein |  | nein | ja | nein | nein | nein | nein |  | nein | nein | nein | nein | nein | nein | nein | nein | nein | ja | nein | nein | nein | ja | ja | n.a. | - | nein | Bo´2´2´Bo´ | 52.12 | 125 m | 140 | 0.9 | 1440 | 17 | 1 | nein | ja | nein | nein | nein | nein | nein | nein | nein | nein | nein | nein | nein | nein | nein | nein | 3 | 126 | 25 | 1 | 151 | 160 | 311 | Ja | ja | 15 | ja | ja | in Ausrüstung | 1 | nein | nein | ja | 4 | >1m | tlw.
4024 | Talent | 94 81 4024 001-140 | 140 | nein | ja | ja | ja | ja | ja | ja | ja | ja | ja | ja | nein | nein | nein | nein | nein | nein | nein | nein | nein | nein | nein |  | nein |  | nein | ja | nein | nein | nein | nein |  | nein | nein | nein | nein | nein | nein | nein | nein | nein | ja | nein | nein | nein | ja | ja | n.a. | - | nein | Bo´2´2´2´Bo´ | 66.87 | 125 m | 140 | 0.7 | 1523 | 17 | 1 | nein | ja | nein | nein | nein | nein | nein | nein | nein | nein | nein | nein | nein | nein | nein | nein | 4 | 172 | 27 | 1 | 199 | 252 | 451 | Ja | ja | 15 | ja | ja | in Ausrüstung | 1 | nein | nein | ja | 6 | >1m | tlw.
4124 | Talent | 94 81 4124 001-037 | 37 | nein | ja | ja | ja | ja | ja | ja | ja | ja | ja | ja | nein | nein | nein | nein | nein | nein | nein | nein | nein | nein | nein |  | nein |  | nein | ja | nein | nein | nein | nein |  | nein | nein | nein | nein | nein | nein | nein | nein | nein | ja | ja | nein | nein | ja | ja | n.a. | - | nein | Bo´2´2´2´Bo´ | 66.87 | 125 m | 140 | 0.7 | 1523 | 17 | 1 | nein | ja | nein | nein | nein | nein | nein | nein | nein | nein | nein | nein | nein | nein | nein | nein | 4 | 172 | 27 | 1 | 199 | 252 | 451 | Ja | ja | 15 | ja | ja | in Ausrüstung | 1 | nein | nein | ja | 6 | >1m | tlw.
4744 (m. ETCS) | Cityjet | 94 81 4744 001- 035 | 35 | nein | ja | ja | ja | ja | ja | ja | ja | ja | ZULASSUNG (LÄNDER) AT: ja; ZULASSUNG (LÄNDER) DE: ja; ZULASSUNG (LÄNDER) CZ: nein; ZULASSUNG (LÄNDER) SK: nein; ZULASSUNG (LÄNDER) IT: nein |  | ja | nein | 3.4 | ja | [10 empty] | nein | ja | ja |  |  | In Ausrüstung | ja | n.a. | n.a. | nein | Bo’Bo’+2’2’+Bo’Bo’ | 75.152 | 125 m | 160 | 1.1 | 2600 | <17,0 | 1 | nein | ja | nein | nein | nein | nein | nein | nein | nein | nein | nein | nein | nein | nein | ja | ja | 3 | 220 | 38 | 2 | 258 | 225 | 483 | Ja | ja | 18 | ja | ja | ja | 2 | nein | nein | ja | 4 | >1m | tlw.
4744 (o. ETCS) | Cityjet | 94 81 4744 036 - 070 | 35 | nein | ja | ja | ja | ja | ja | ja | ja | ja | ZULASSUNG (LÄNDER) AT: ja; ZULASSUNG (LÄNDER) DE: ja; ZULASSUNG (LÄNDER) CZ: nein; ZULASSUNG (LÄNDER) SK: nein; ZULASSUNG (LÄNDER) IT: nein |  | ja | nein | nein | nein | [10 empty] | nein | ja | ja |  |  | In Ausrüstung | ja | n.a. | n.a. | nein | Bo’Bo’+2’2’+Bo’Bo’ | 75.152 | 125 m | 160 | 1.1 | 2600 | <17,0 | 1 | nein | ja | nein | nein | nein | nein | nein | nein | nein | nein | nein | nein | nein | nein | ja | ja | 3 | 220 | 38 | 2 | 258 | 225 | 483 | Ja | ja | 18 | ja | ja | ja | 2 | nein | nein | ja | 4 | >1m | tlw.
4746 (m. ETCS) | Cityjet | 94 81 4746 001, 096 - 130 | 36 | nein | ja | ja | ja | ja | ja | ja | ja | ja | ZULASSUNG (LÄNDER) AT: ja; ZULASSUNG (LÄNDER) DE: ja; ZULASSUNG (LÄNDER) CZ: nein; ZULASSUNG (LÄNDER) SK: nein; ZULASSUNG (LÄNDER) IT: nein |  | ja | nein | 3.4 | ja | [10 empty] | nein | ja | ja |  |  | In Ausrüstung | ja | n.a. | n.a. | nein | Bo’Bo’+2’2’+Bo’Bo’ | 75.152 | 125 m | 160 | 1.1 | 2600 | <17,0 | 1 | nein | ja | nein | nein | nein | nein | nein | nein | nein | nein | nein | nein | nein | nein | ja | ja | 3 | 193 | 47 | 2 | 240 | 247 | 487 | Ja | ja | 24 | ja | ja | ja | 2 | nein | nein | ja | 6 | >1m | tlw.
4746 (o. ETCS) | Cityjet | 94 81 4746 002 - 095 | 94 | nein | ja | ja | ja | ja | ja | ja | ja | ja | ZULASSUNG (LÄNDER) AT: ja; ZULASSUNG (LÄNDER) DE: ja; ZULASSUNG (LÄNDER) CZ: nein; ZULASSUNG (LÄNDER) SK: nein; ZULASSUNG (LÄNDER) IT: nein |  | ja | nein | nein | nein | [10 empty] | nein | ja | ja |  |  | In Ausrüstung | ja | n.a. | n.a. | nein | Bo’Bo’+2’2’+Bo’Bo’ | 75.152 | 125 m | 160 | 1.1 | 2600 | <17,0 | 1 | nein | ja | nein | nein | nein | nein | nein | nein | nein | nein | nein | nein | nein | nein | ja | ja | 3 | 193 | 47 | 2 | 240 | 247 | 487 | Ja | ja | 24 | ja | ja | ja | 2 | nein | nein | ja | 6 | >1m | tlw.
4748 | Cityjet | 94 81 4846 001 - 41 | 41 | nein | ja | ja | ja | ja | ja | ja | ja | ja | ZULASSUNG (LÄNDER) AT: ja; ZULASSUNG (LÄNDER) DE: ja; ZULASSUNG (LÄNDER) CZ: nein; ZULASSUNG (LÄNDER) SK: nein; ZULASSUNG (LÄNDER) IT: nein; ZULASSUNG (LÄNDER) CH: ab 2025 |  | ja | nein | 3.4 | ja |  | ab 2025 BL 3.6 | [8 empty] | nein | ja | ja |  |  | In Ausrüstung | ja | n.a. | n.a. | nein | Bo’Bo’+2’2’+2'2'+Bo’Bo’ | 101.25 | 125 m | 160 | 1.1 | 2600 | <17,0 | 1 | nein | ja | nein | nein | nein | nein | nein | nein | nein | nein | nein | nein | nein | nein | ja | ja | 3 | 193 | 47 | 2 | 240 | 247 | 487 | Ja | ja | 24 | ja | ja | ja | 2 | nein | nein | ja | 6 | >1m | tlw.
5022 | Desiro | 95 81 5022 001-060 | 60 | nein | ja | ja | ja | ja | ja | ja | ja | ja | ja | ja | nein | nein | nein | nein | nein | nein | nein | nein | nein | nein | nein |  | nein |  | nein | ja | nein | nein | nein | nein |  | nein | nein | nein | nein | nein | nein | nein | nein | nein | - | - | - | - | nein | - | 24 V | - | nein | B`(2)`B´ | 41.7 | 110 m | 120 | 0.6 | 2 x 315 kW (5022.001-020) 2 x 335 kW (5022.021-060) | 16,0 (5022.001-020) 16,3 (5022.021-060) | 1 | nein | ja | nein | nein | nein | nein | nein | nein | nein | nein | nein | nein | nein | nein | nein | nein | 2 | 107 | 10 | 1 | 117 | 90 | 207 | Ja | ja | 10 | ja | ja | nein | 1 | nein | nein | ja | 2 | >1m | tlw.
5047 | 5047 | 93 81 5047 001-099 | 91 | ja | ja | ja | ja | ja | ja | ja | ja | ja | ja | nein | nein | ja | nein | nein | nein | nein | nein | nein | nein | nein | nein |  | nein |  | ja | nein | nein | nein | nein | nein |  | nein | nein | nein | nein | nein | nein | nein | nein | nein | - | - | - | - | nein | - | 24 V | - | nein | 2`B` | 25.42 | 105 m | 120 | 0.5 | 419 | 10.79 | 1 | nein | ja | nein | nein | nein | nein | nein | nein | nein | nein | nein | nein | nein | nein | nein | nein | 1 | 68 | 4 | 0 | 72 | 40 | 112 | Ja | ja | 4 | nein | nein | nein | 1 | nein | nein | nein | 2 | <1m | tlw.
2173 | CRD Mittelwagen | 50 81 2173 000-839 | 313 | - | - | - | - | - | - | - | - | - | ja | ja | nein | nein | nein | nein | nein | nein | nein | nein | nein | nein | nein |  | nein |  | - | - | - | - | - | - |  | - | - | - | - | - | - | - | - | nein | - | - | - | - | - | - | 1000V AC 16,7Hz | - | nein | 2'2' | 26.4 | 150 m | 160 | - | - | 10.87 | 1 | nein | ja | - | - | - | - | - | - | - | - | - | - | - | - | - | - | 1 | 80 | 0 | 0 | 80 | 80 | 160 | ja | ja | 1 | nein | nein | nein | 1 | nein | Bmpzl, Bmpz-l Zub | nein | 2 | <1m | nein
8073 | CRD Steuerwagen | 50 81 8073 000-224 | 104 | - | - | - | - | - | - | - | - | - | ja | ja | nein | nein | nein | nein | nein | nein | nein | nein | nein | nein | nein |  | nein |  | ja | tlw. | nein | nein | nein | nein |  | nein | nein | nein | nein | nein | nein | nein | nein | nein | - | - | - | - | nein | - | 1000V AC 16,7Hz | - | nein | 2'2' | 26.4 | 150 m | 160 | - | - | 10.75 | 1 | nein | ja | ja | ja | ja | nein | ja | ja | nein | ja | ja | ja | nein | nein | nein | nein | 1 | 44 | 19 | 1 | 63 | 96 | 159 | Ja | Ja | 7 | nein | nein | nein | 1 | nein | Bmpz-s | nein | 2 | <1m | tlw.
8473 | CRD Mittelwagen / Fahrradabteil | 50 81 8473 000-009 | 10 | - | - | - | - | - | - | - | - | - | ja | ja | nein | nein | nein | nein | nein | nein | nein | nein | nein | nein | nein |  | nein |  | - | - | - | - | - | - |  | - | - | - | - | - | - | - | - | nein | - | - | - | - | - | - | 1000V AC 16,7Hz | - | nein | 2'2' | 26.4 | 150 m | 160 km/h | - | - | 10.87 | 1 | nein | ja | - | - | - | - | - | - | - | - | - | - | - | - | - | - | 1 | 36 | 0 | 0 | 36 | 92 | 95 | Ja | ja | 24 | nein | nein | nein | 1 | nein | Bmpvz-l | nein | 2 | <1m | nein
2633 | Dosto Mittelwagen | 50 81 2633 000-542 | 245 | LUE150 | LUE150 | LUE150 | LUE150 | LUE150 | LUE150 | LUE150 | LUE150 | LUE150 | ja | nein | nein | nein | nein | nein | nein | nein | nein | nein | nein | nein | nein |  | nein |  | - | - | - | - | - | - |  | - | - | - | - | - | - | - | - | nein | - | - | - | - | - | - | 1000V AC 16,7Hz | - | nein | 2'2' | 26,80 m | 150 m | 140 | - | - | 17 | 1 | nein | ja | - | - | - | - | - | - | - | - | - | - | - | - | - | - | 1 | 114 (2633.5 - 106) | 0 (2633.5 - 6) | 0 | 114 (2633.5 - 112) | 151 (2633.5 - 151) | 265 (2633.5 - 263) | Nein | ja | 6 | ja | nein | nein | 1 | nein | Bmpz-dl | ja | 2 | >1m | ja
8633 | Dosto Steuerwagen | 50 81 8633 000-213 | 67 | LUE150 | LUE150 | LUE150 | LUE150 | LUE150 | LUE150 | LUE150 | LUE150 | LUE150 | ja | nein | nein | nein | nein | nein | nein | nein | nein | nein | nein | nein | nein |  | nein |  | nein | ja | nein | nein | nein | nein |  | nein | nein | nein | nein | nein | nein | nein | nein | nein | - | - | - | - | nein | - | 1000V AC 16,7Hz | - | nein | 2'2' | 27,10 m | 150 m | 140 | - | - | 17 | 1 | nein | ja | ja | ja | ja | nein | ja | ja | nein | ja | ja | ja | nein | nein | nein | nein | 1 | 77 | 9 | 2 | 86 | 156 | 242 | Ja | ja | 9 | ja | ja | nein | 1 | nein | Bbfmpz | ja | 2 | >1m | ja
nightjet neu | DANI Nacht | 73 81 8091 701-713 | 13 | ja | ja | ja | ja | ja | ja | ja | ja | ja | ja | ja | nein | nein | ja | nein | nein | nein | nein | nein | ja | nein | nein |  | nein |  | nein | ja | ja | 3.6 | ja | ja | ja | nein | nein | nein | nein | nein | nein | nein | nein | nein | n/a | n/a | n/a | n/a | n/a | n/a | 1000V AC 16,7Hz 1500V AC 25Hz | 3000V DC 1500V DC | nein | 2'2'+2'2'+2'2'+2'2' +2'2'+2'2'+2'2' | 185m | 150 | 230 km/h | n/a | n/a | 14.5 | 1 | ja | ja | ja | ja | ja | ja | nein | nein | nein | nein | nein | ja | nein | nein | nein | nein | 7 | 110 | 9 | 2 | 119 | 0 | 119 | Ja | ja | 6 | ja | ja | ja | 30 | ja | Bfmpz + ABbdmpvz + Bcmz + Bcmz + Bcmz + WLAmz + WLAmz | ja | 7 | >1m | nein
nightjet neu | DANI Nacht | 73 81 8091 714-733 | 20 | ja | ja | ja | ja | ja | ja | ja | ja | ja | ja | ja | nein | nein | ja | nein | nein | nein | nein | nein | ja | nein | nein |  | ja |  | nein | ja | ja | 3.6 | ja | ja | ja | nein | nein | nein | nein | nein | nein | nein | nein | nein | n/a | n/a | n/a | n/a | n/a | n/a | 1000V AC 16,7Hz 1500V AC 25Hz | 3000V DC 1500V DC | nein | 2'2'+2'2'+2'2'+2'2' +2'2'+2'2'+2'2' | 185m | 150 | 230 km/h | n/a | n/a | 14.5 | 1 | ja | ja | ja | ja | ja | ja | nein | nein | nein | nein | nein | ja | nein | nein | nein | nein | 7 | 110 | 9 | 2 | 119 | 0 | 119 | Ja | ja | 6 | ja | ja | ja | 30 | ja | Bfmpz + ABbdmpvz + Bcmz + Bcmz + Bcmz + WLAmz + WLAmz | ja | 7 | >1m | nein
railjet neu | DANI Tag | 73 81 8091 901-908 | 8 | ja | ja | ja | ja | ja | ja | ja | ja | ja | ja | ja | nein | nein | ja | nein | nein | nein | nein | nein | ja | nein | nein |  | nein |  | nein | ja | ja | 3.6 | ja | ja | ja | nein | nein | nein | nein | nein | nein | nein | nein | nein | n/a | n/a | n/a | n/a | n/a | n/a | 1000V AC 16,7Hz 1500V AC 25Hz | 3000V DC 1500V DC | nein | 2'2'+2'2'+2'2'+2'2' +2'2'+2'2'+2'2'+2'2' +2'2' | 238m | 150 | 230 km/h | n/a | n/a | 14.5 | 1 | ja | ja | ja | ja | ja | ja | nein | nein | nein | nein | nein | ja | nein | nein | nein | nein | 9 | 539 | 9 | 3 | 548 | 0 | 548 | Ja | ja | 6 | ja | ja | ja | 16 | ja | Bfmpz + Bmpz + Bmpz + Bmpz + Bmpz + Bbmpvz + BRmpz + Ampz+Ampz | ja | 10 | >1m | ja
railjet 01-23 | RJ HCH | 73 81 8090 701-723 | 23 | ja | ja | ja | ja | ja | ja | ja | ja | ja | ja | ja | ja | ja | nein | nein | nein | ja | nein | nein | ja | nein | nein |  | nein |  | nein | ja | ja | 2.3.0.d | L1 L2 | nein | nein | nein | nein | nein | nein | nein | L1 | nein | nein | nein | n/a | n/a | n/a | n/a | nein | n/a | 1000V AC 16,7Hz 1500V AC 25Hz | 3000V DC 1500V DC | nein | 2'2'+2'2'+2'2'+2'2' +2'2'+2'2'+2'2' | 185m | 150 | 230 km/h | n/a | n/a | 15 | 0,85m/s² | ja | ja | ja | ja | ja | ja | nein | nein | nein | nein | nein | ja | nein | nein | nein | nein | 7 | 404 | 0 | 3 | 404 | 0 | 404 | Ja | ja | 5 | ja | ja | ja | 11 | ja | Afmpz + Ampz + ARbmpz + Bmpz + Bmpz + Bmpz + Bmpvz | nein | 12 | <1m | nein
railjet 24-28 railjet 32-51 | RJ | 73 81 8090 724-728 73 81 8090 732-751 | 25 | ja | ja | ja | ja | ja | ja | ja | ja | ja | ja | ja | nein | nein | nein | nein | nein | nein | nein | nein | nein | nein | nein |  | nein |  | nein | ja | ja | 2.3.0.d | L1 L2 | nein | nein | nein | nein | nein | nein | nein | nein | nein | nein | nein | n/a | n/a | n/a | n/a | nein | n/a | 1000V AC 16,7Hz 1500V AC 25Hz | 3000V DC 1500V DC | nein | 2'2'+2'2'+2'2'+2'2' +2'2'+2'2'+2'2' | 185m | 150 | 230 km/h | n/a | n/a | 15 | 0,85m/s² | ja | ja | ja | ja | ja | ja | nein | nein | nein | nein | nein | ja | nein | nein | nein | nein | 7 | 404 | 0 | 3 | 404 | 0 | 404 | Ja | ja | 5 | ja | ja | ja | 11 | ja | Afmpz + Ampz + ARbmpz + Bmpz + Bmpz + Bmpz + Bmpvz | nein | 12 | <1m | nein
railjet 29-31 | RJ CZ | 73 81 8090 729-731 | 3 | ja | ja | ja | ja | ja | ja | ja | ja | ja | ja | ja | ja | ja | nein | nein | nein | ja | nein | nein | nein | nein | nein |  | nein |  | nein | ja | ja | 2.3.0.d | L1 L2 | nein | nein | nein | nein | nein | nein | nein | L1 | nein | nein | nein | n/a | n/a | n/a | n/a | nein | n/a | 1000V AC 16,7Hz 1500V AC 25Hz | 3000V DC 1500V DC | nein | 2'2'+2'2'+2'2'+2'2' +2'2'+2'2'+2'2' | 185m | 150 | 230 km/h | n/a | n/a | 15 | 0,85m/s² | ja | ja | ja | ja | ja | ja | nein | nein | nein | nein | nein | ja | nein | nein | nein | nein | 7 | 404 | 0 | 3 | 404 | 0 | 404 | Ja | ja | 5 | ja | ja | ja | 11 | ja | Afmpz + Ampz + ARbmpz + Bmpz + Bmpz + Bmpz + Bmpvz | nein | 12 | <1m | nein
railjet 52-60 | RJ ITA | 73 81 8090 752-760 | 9 | ja | ja | ja | ja | ja | ja | ja | ja | ja | ja | ja | nein | nein | ja | nein | nein | nein | nein | nein | nein | nein | nein |  | nein |  | nein | ja | ja | 2.3.0.d | L1 L2 | nein | nein | nein | nein | nein | nein | nein | nein | nein | nein | nein | n/a | n/a | n/a | n/a | nein | n/a | 1000V AC 16,7Hz 1500V AC 25Hz | 3000V DC 1500V DC | nein | 2'2'+2'2'+2'2'+2'2' +2'2'+2'2'+2'2' | 185m | 150 | 230 km/h | n/a | n/a | 14.5 | 0,85m/s² | ja | ja | ja | ja | ja | ja | nein | nein | nein | nein | nein | ja | nein | nein | nein | nein | 7 | 432 | 10 | 3 | 442 | 0 | 442 | Ja | ja | 7 | ja | ja | ja | 11 | ja | Afmpz + ARbmpz + Bmpz + Bmpz + Bmpz + Bmpz + Bmpvz | nein | 12 | <1m | nein
19-91 5 | Amz73- Business | 73 81 19-91 500-549 | 24 | - | - | - | - | - | - | - | - | - | ja | RIC | RIC | RIC | RIC | RIC | RIC | RIC | RIC | RIC | RIC | RIC | RIC | nein | nein | nein | - | - | - | - | - | - | - | - | - | - | - | - | - | - | - | - | - | - | - | - | - | - | 1000V 16.7Hz 1500V 50Hz 1500V DC 3000V DC |  | - | 2'2' | 26.4 |  | 200 km/h | - | - | 13.5 | - | ja | ja | ja | ja | ja | ja | ja | ja | nein | ja | ja | ja | nein | nein | nein | nein | 1 | 46 | - | 0 | 46 | - | 46 | Nein | nein | - | ja | nein | nein | 2 | ja | Amz73- Business | nein | 2 | <1m | nein
21-91 1 | Bmz73 | 73 81 21-91 100-191 | 77 | - | - | - | - | - | - | - | - | - | ja | RIC | RIC | RIC | RIC | RIC | RIC | RIC | RIC | RIC | RIC | RIC | RIC | ja | ja | ja | - | - | - | - | - | - | - | - | - | - | - | - | - | - | - | - | - | - | - | - | - | - | 1000V 16.7Hz 1500V 50Hz 1500V DC 3000V DC |  | - | 2'2' | 26.4 |  | 200 km/h | - | - | 13.8 | - | ja | ja | ja | ja | ja | ja | ja | ja | nein | ja | ja | ja | nein | nein | nein | nein | 1 | 66 | - | 0 | 66 | - | 66 | Nein | nein | - | ja | nein | nein | 2 | nein | Bmz73 | nein | 2 | <1m | nein
29-91 1 | Bmpz | 73 81 29-91 107-148 | 9 | - | - | - | - | - | - | - | - | - | ja | RIC | RIC | RIC | RIC | RIC | RIC | RIC | RIC | RIC | RIC | RIC | RIC | nein | nein | nein | - | - | - | - | - | - | - | - | - | - | - | - | - | - | - | - | - | - | - | - | - | - | 1000V 16.7Hz 1500V 50Hz 1500V DC 3000V DC |  | - | 2'2' | 26.4 |  | 200 km/h | - | - | 13.5 | - | ja | ja | ja | ja | ja | ja | ja | ja | nein | ja | ja | ja | nein | nein | nein | nein | 1 | 76 | - | 0 | 76 | - | 76 | Nein | nein | - | ja | nein | nein | 2 | nein | Bmpz | nein | 2 | <1m | nein
29-91 0 | Bmpz73 | 73 81 29-91 000-083 | 83 | - | - | - | - | - | - | - | - | - | ja | RIC | RIC | RIC | RIC | RIC | RIC | RIC | RIC | RIC | RIC | RIC | RIC | nein | nein | nein | - | - | - | - | - | - | - | - | - | - | - | - | - | - | - | - | - | - | - | - | - | - | 1000V 16.7Hz 1500V 50Hz 1500V DC 3000V DC |  | - | 2'2' | 26.4 |  | 200 km/h | - | - | 13.8 | - | ja | ja | ja | ja | ja | ja | ja | ja | nein | ja | ja | ja | nein | nein | nein | nein | 1 | 74 | - | 0 | 74 | - | 74 | Nein | ja | 2 | ja | nein | nein | 2 | nein | Bmpz73 | nein | 2 | <1m | nein
21-90 5 | Bmz61 | 61 81 21-90 500-604 | 45 | - | - | - | - | - | - | - | - | - | ja | RIC | RIC | RIC | RIC | RIC | RIC | RIC | RIC | RIC | RIC | RIC | RIC | nein | nein | nein | - | - | - | - | - | - | - | - | - | - | - | - | - | - | - | - | - | - | - | - | - | - | 1000V 16.7Hz 1500V 50Hz 1500V DC 3000V DC |  | - | 2'2' | 26.4 |  | 200 km/h | - | - | 12 | - | nein | ja | ja | ja | ja | ja | ja | ja | nein | ja | ja | ja | nein | nein | nein | nein | 1 | 66 | - | 0 | 66 | - | 66 | Nein | nein | - | ja | nein | nein | 2 | nein | Bmz61 | nein | 2 | <1m | nein
29-91 5 | Bmz73 | 73 81 29-91 504-541 | 12 | - | - | - | - | - | - | - | - | - | ja | RIC | RIC | RIC | RIC | RIC | RIC | RIC | RIC | RIC | RIC | RIC | RIC | ja | ja | ja | - | - | - | - | - | - | - | - | - | - | - | - | - | - | - | - | - | - | - | - | - | - | 1000V 16.7Hz 1500V 50Hz 1500V DC 3000V DC |  | - | 2'2' | 26.4 |  | 200 km/h | - | - | 13.7 | - | ja | ja | ja | ja | ja | ja | ja | ja | nein | ja | ja | ja | nein | nein | nein | nein | 1 | 54 | - | 0 | 54 | - | 55 | Nein | nein | - | ja | nein | nein | 2 | nein | Bmz73 | nein | 2 | <1m | nein
20-94 0 | Bmpz70 | 70 81 20-94 000-070 | 58 | - | - | - | - | - | - | - | - | - | ja | ja | nein | nein | nein | nein | nein | nein | nein | nein | ja | nein | nein | nein | nein | nein | - | - | - | - | - | - | - | - | - | - | - | - | - | - | - | - | - | - | - | - | - | - |  |  | - | 2'2' | 26.4 |  | 200 km/h | - | - | 13.17 | - | ja | ja | ja | ja | ja | ja | ja | ja | nein | ja | ja | ja | nein | nein | nein | nein | 1 | 78 | - | 0 | 78 | - | 78 | Nein | ja | 2 | ja | nein | nein | 1 | nein | Bmpz70 | nein | 2 | <1m | nein
28-91 1 | Bbmvz61 | 61 81 28-91 102-114 | 10 | - | - | - | - | - | - | - | - | - | ja | RIC | RIC | RIC | RIC | RIC | RIC | RIC | RIC | RIC | RIC | RIC | RIC | nein | nein | nein | - | - | - | - | - | - | - | - | - | - | - | - | - | - | - | - | - | - | - | - | - | - | 1000V 16.7Hz 1500V 50Hz 1500V DC 3000V DC |  | - | 2'2' | 26.4 |  | 200 km/h | - | - | 11.75 | - | nein | ja | ja | ja | ja | ja | ja | ja | nein | ja | ja | ja | nein | nein | nein | nein | 1 | 36 | - | 1 | 38 | - | 38 | Nein | ja | 6 | ja | nein | nein | 1 | nein | Bbmvz61 | nein | 2 | <1m | nein
81-91 0 | ADbmpsz73-Rollstuhlg. | 73 81 81-91 000-032 | 32 | - | - | - | - | - | - | - | - | - | ja | RIC | RIC | RIC | RIC | RIC | RIC | RIC | RIC | RIC | RIC | RIC | RIC | nein | nein | nein | - | - | - | - | - | - | - | - | - | - | - | - | - | - | - | - | - | - | - | - | - | - | 1000V 16.7Hz 1500V 50Hz 1500V DC 3000V DC |  | - | 2'2' | 26.4 |  | 200 km/h | - | - | 13.9 | - | ja | ja | ja | ja | ja | ja | ja | ja | nein | ja | ja | ja | nein | nein | nein | nein | 1 | 25 | - | 2 | 27 | - | 27 | Ja | nein | - | ja | nein | nein | 1 | ja | ADbmpsz73-Rollstuhlg. | nein | 2 | <1m | nein
88-91 3 | WRmz73 | 73 81 88-91 300-317 | 18 | - | - | - | - | - | - | - | - | - | ja | RIC | RIC | RIC | RIC | RIC | RIC | RIC | RIC | RIC | RIC | RIC | RIC | nein | nein | nein | - | - | - | - | - | - | - | - | - | - | - | - | - | - | - | - | - | - | - | - | - | - | 1000V 16.7Hz 1500V 50Hz 1500V DC 3000V DC |  | - | 2'2' | 26.4 |  | 200 km/h | - | - | 15.6 | - | ja | ja | ja | ja | ja | ja | ja | ja | nein | ja | ja | ja | nein | nein | nein | nein | 1 | 40 | - | 0 | 40 | - | 40 | n.A. | nein | - | ja | nein | nein | 1 | nein | WRmz73 | nein | 1 | n.A. | nein
88-90 2 | WRmz61 | 61 81 88-90 200-213 | 3 | - | - | - | - | - | - | - | - | - | ja | RIC | RIC | RIC | RIC | RIC | RIC | RIC | RIC | RIC | RIC | RIC | RIC | nein | nein | nein | - | - | - | - | - | - | - | - | - | - | - | - | - | - | - | - | - | - | - | - | - | - | 1000V 16.7Hz 1500V 50Hz 1500V DC 3000V DC |  | - | 2'2' | 26.4 |  | 200 km/h | - | - | 15.6 | - | nein | ja | ja | ja | ja | ja | ja | ja | nein | ja | ja | ja | nein | nein | nein | nein | 1 | 40 | - | 0 | 40 | - | 40 | n.A. | nein | - | ja | nein | nein | 1 | nein | WRmz61 | nein | 1 | n.A. | nein
59-91 1 | Bcmz73 | 73 81 59-91 100-109 | 10 | - | - | - | - | - | - | - | - | - | ja | RIC | RIC | RIC | RIC | RIC | RIC | RIC | RIC | RIC | RIC | RIC | RIC | ja | ja | ja | - | - | - | - | - | - | - | - | - | - | - | - | - | - | - | - | - | - | - | - | - | - | 1000V 16.7Hz 1500V 50Hz 1500V DC 3000V DC |  | - | 2'2' | 26.4 |  | 200 km/h | - | - | 17 | - | ja | ja | ja | ja | ja | ja | ja | ja | nein | ja | ja | ja | nein | nein | nein | nein | 1 | 54 | - | 0 | 54 | - | 54 |  | nein | - | ja | nein | nein | 2 | nein | Bcmz73 | nein | 2 | <1m | nein
59-91 2 | Bcmz73 | 73 81 59-91 200-219 | 20 | - | - | - | - | - | - | - | - | - | ja | RIC | RIC | RIC | RIC | RIC | RIC | RIC | RIC | RIC | RIC | RIC | RIC | ja | ja | ja | - | - | - | - | - | - | - | - | - | - | - | - | - | - | - | - | - | - | - | - | - | - | 1000V 16.7Hz 1500V 50Hz 1500V DC 3000V DC |  | - | 2'2' | 26.4 |  | 200 km/h | - | - | 17 | - | ja | ja | ja | ja | ja | ja | ja | ja | nein | ja | ja | ja | nein | nein | nein | nein | 1 | 54 | - | 0 | 54 | - | 54 |  | nein | - | ja | nein | nein | 2 | nein | Bcmz73 | nein | 2 | <1m | nein
59-90 ÖBB | Bcmz61 | 61 81 59-90 000-059 | 28 | - | - | - | - | - | - | - | - | - | ja | RIC | RIC | RIC | RIC | RIC | RIC | RIC | RIC | RIC | RIC | RIC | RIC | nein | ja | ja | - | - | - | - | - | - | - | - | - | - | - | - | - | - | - | - | - | - | - | - | - | - | 1000V 16.7Hz 1500V 50Hz 1500V DC 3000V DC |  | - | 2'2' | 26.4 |  | 200 km/h | - | - | 13.75 | - | nein | ja | ja | ja | ja | ja | ja | ja | nein | ja | ja | ja | nein | nein | nein | nein | 1 | 54 | - | 0 | 54 | - | 54 |  | nein | - | ja | nein | nein | 2 | nein | Bcmz61 | nein | 2 | <1m | nein
76-94 3 | WLABmz61 | 61 81 76-94 321-325 | 5 | LUE150 | LUE150 | LUE150 | LUE150 | LUE150 | LUE150 | LUE150 | LUE150 | LUE150 | ja | ja | nein | nein | nein | nein | nein | nein | nein | nein | ja | nein | nein | nein | nein | nein | - | - | - | - | - | - | - | - | - | - | - | - | - | - | - | - | - | - | - | - | - | - | 1000V 16.7Hz |  | - | 2'2' | 26.9 |  | 200 km/h | - | - | 16.5 | - | nein | ja | ja | ja | ja | ja | ja | ja | nein | ja | ja | ja | nein | nein | nein | nein | 1 | 30 | - | 0 | 30 | - | 30 |  | nein | - | ja | nein | nein | 6 | nein | WLABmz61 | nein | 1 | <1m | nein
76-94 2 | WLBmz61 | 61 81 76-94 215-219 | 4 | LUE150 | LUE150 | LUE150 | LUE150 | LUE150 | LUE150 | LUE150 | LUE150 | LUE150 | ja | ja | nein | nein | nein | nein | nein | nein | nein | nein | ja | nein | nein | nein | nein | nein | - | - | - | - | - | - | - | - | - | - | - | - | - | - | - | - | - | - | - | - | - | - | 1000V 16.7Hz |  | - | 2'2' | 26.9 |  | 200 km/h | - | - | 16.5 | - | nein | ja | ja | ja | ja | ja | ja | ja | nein | ja | ja | ja | nein | nein | nein | nein | 1 | 42 | - | 0 | 42 | - | 42 |  | nein | - | ja | nein | nein | 2 | nein | WLBmz61 | nein | 1 | <1m | nein
95-70 | Dmsz51 | 51 81 95-70 000-010 | 3 | - | - | - | - | - | - | - | - | - | ja | RIC | RIC | RIC | RIC | RIC | RIC | RIC | RIC | RIC | RIC | RIC | RIC | nein | nein | nein | - | - | - | - | - | - | - | - | - | - | - | - | - | - | - | - | - | - | - | - | - | - | - |  | - | 2'2' | 26.4 |  | 160 | - | - | 11.4 | - | - | ja | ja | ja | ja | ja | ja | ja | nein | ja | ja | ja | nein | nein | nein | nein | 1 | - | - | 0 | - | - | - | n.A. | - | - | ja | nein | nein | 1 | nein | Dmsz51 | nein | 3 | n.A. | nein
98-70 0 | DDm51 | 51 81 98-70 005-079 | 34 | - | - | - | - | - | - | - | - | - | ja | RIC | RIC | RIC | RIC | RIC | RIC | RIC | RIC | RIC | RIC | RIC | RIC | nein | nein | nein | - | - | - | - | - | - | - | - | - | - | - | - | - | - | - | - | - | - | - | - | - | - | 1000V 16.7Hz 1500V 50Hz 1500V DC 3000V DC |  | - | 2'2' | 26.4 |  | 160 | - | - | - | - | nein | ja | ja | ja | ja | ja | ja | ja | nein | ja | ja | ja | nein | nein | nein | nein | 1 | - | - | 0 | - | - | - | n.A. | nein | - | ja | nein | nein | - | nein | DDm51 | nein | - | n.A. | nein
59-90 exDB | Bvcmbz | 61 80 59-90 002-044 | 13 | - | - | - | - | - | - | - | - | - | RIC | ja | RIC | RIC | RIC | RIC | RIC | RIC | RIC | RIC | RIC | RIC | RIC | ja | ja | ja | - | - | - | - | - | - | - | - | - | - | - | - | - | - | - | - | - | - | - | - | - | - | 1000V 16.7Hz 1500V 50Hz 1500V DC 3000V DC |  | - | 2'2' | 26.4 |  | 200 km/h | - | - | 16 | - | nein | ja | ja | ja | ja | ja | ja | ja | nein | ja | ja | ja | nein | nein | nein | nein | 1 | 48 | - | 1 | 50 | - | 50 |  | nein | - | ja | nein | nein | 2 | nein | Bvcmbz | nein | 2 | <1m | nein
72-90 exDB | WLABmz | 61 80 72-90 001-042 | 42 | - | - | - | - | - | - | - | - | - | RIC | ja | RIC | RIC | RIC | RIC | RIC | RIC | RIC | RIC | RIC | RIC | RIC | ja | ja | ja | - | - | - | - | - | - | - | - | - | - | - | - | - | - | - | - | - | - | - | - | - | - | 1000V 16.7Hz 1500V 50Hz 1500V DC 3000V DC |  | - | 2'2' | 26.4 |  | 200 km/h | - | - | 17 | - | nein | ja | ja | ja | ja | ja | ja | ja | nein | ja | ja | ja | nein | nein | nein | nein | 1 | 36 | - | 0 | 36 | - | 36 |  | nein | - | ja | nein | nein | 5 | nein | WLABmz | nein | 1 | <1m | nein
1016 | ES64U2 / „Taurus 1“ | 9181 1016 001-050 | 50 | - | - | - | - | - | - | ja | ja | ja | ja | ja | Streckenbeschrämkung | nein | nein | nein | nein | nein | nein | nein | nur DB Strecke in Schweiz | nein | nein | nein | nein | nein | nein | ja | ja | 2.3.0.d | L1 L2 | nein | nein | nein | nein | nein | nein | nein | nein | nein | nein | - | ja | nein | nein | nein | ja | ja | 1000V AC 16,7Hz | nein | nein | Bo’Bo‘ | 19,28m | 120m | 230km/h | - | 6.400 / 7.000 (mit Booster | 22 | - | ja | ja | ja | ja | ja | ja | ja | ja | nein | ja | ja | ja | nein | nein | nein | nein | [7 empty] | -
1116 mit EVM120 | ES64U2 / „Taurus 2“ | [42 empty] | - | [40 empty] | -
1116 | ES64U2 / „Taurus 2“ | [42 empty] | - | [40 empty] | -
1116 mit Mirel | ES64U2 / „Taurus 2“ | [42 empty] | - | [40 empty] | -
1116 mit EVM120, ZUB/Integra | ES64U2 / „Taurus 2“ | [42 empty] | - | [40 empty] | -
2067 | 2067 | 93 81 2067 001-107 | 7 | - | - | - | ja | ja | ja | ja | ja | ja | ja | nein | nein | nein | nein | nein | nein | nein | nein | nein | nein | nein | nein | nein | nein | nein | tlw. | - | - | - | - | - | - | - | - | - | - | - | - | - | - | - | - | - | - | - | nein | - | - | - | - | C | 10,48 m | 80 m | 65 km/h | - | 440 kW | 16.2 | 0,85 m/s² | nein | nein | nein | nein | nein | nein | nein | nein | nein | nein | nein | nein | nein | nein | nein | nein | - | - | - |  | - | - | - | - | - | - | - | - | - | - | - | - | -
2068 | 2068 | 92 81 2068 001-060 | 51 | - | - | - | ja | ja | ja | ja | ja | ja | ja | nein | nein | nein | nein | tlw. | nein | tlw. | nein | nein | nein | nein | nein | nein | nein | nein | ja | - | - | - | - | - | - | - | - | - | - | - | - | - | - | - | - | - | - | - | nein | - | - | - | - | B'B' | 13,77 m | 80 m | 100 km/h | 0.78 | 820 kW | 16.75 | 0,85 m/s² | nein | ja | nein | nein | nein | nein | nein | nein | nein | nein | nein | nein | ja | nein | nein | nein | - | - | - |  | - | - | - | - | - | - | - | - | - | - | - | - | -
2070 | Hector | 92 81 2070 001-090 | 90 | - | - | ja | ja | ja | ja | ja | ja | ja | ja | tlw. | nein | nein | nein | nein | nein | nein | nein | nein | nein | nein | nein | nein | nein | nein | - | ja | - | - | - | - | - | - | - | - | - | - | - | - | - | - | - | - | - | - | nein | - | - | - | - | B'B' | 14,13 m | 80 m | 100 km/h | 0.7 | 745 kW | 18 | 0,85 m/s² | nein | ja | nein | nein | nein | nein | nein | nein | nein | nein | nein | ja | nein | nein | nein | nein | - | - | - |  | - | - | - | - | - | - | - | - | - | - | - | - | -
1216 | ES64U4/ "Taurus 3" | 9181 1216 001-008 | 50 | - | - | - | - | - | - | ja | ja | ja | ja | ja | tlw. | tlw. | tlw. | tlw. | tlw. | nein | nein | nein | nein | nein | nein | nein | nein | nein | - | ja | tlw. |  | ja | - | - | - | - | - | - | - | - | - | - | - | ja | tlw. | nein | tlw. | ja | ja | 1000 V 16.7Hz 1500 V 50 Hz 3000 V DC | - | - | Bo’Bo‘ | 19,58m | 90m | 230 km/h | - | 6000 kW | 21.75 | - | ja | ja | ja | ja | ja | ja | ja | ja | nein | ja | ja | ja | nein | nein | nein | nein | [7 empty] | -
1144 | 1144 | 9181 1144 008-0 | 207 | - | - | - | - | - | - | ja | ja | ja | ja | tlw. | tlw. | nein | nein | nein | nein | nein | nein | nein | nein | nein | nein | nein | nein | nein | - | ja | tlw. | - | - | - | - | - | - | - | - | - | - | - | - | - | ja | - | - | - | - | - | 1000 V 16.7Hz | - | - | Bo’Bo‘ | 16,1 m | 120m | 160 km/h | - | 5280 kW | 21 | 0,85 m/s² |  | ja | ja | ja | ja | ja | ja | ja | nein | ja | ja | ja | nein | nein | nein | nein | [7 empty] | -
1293 | 1293 | 9181 1293xxx-x | 123 | - | - | - | - | - | - | ja | ja | ja | ja | ja | ja | tlw. | tlw. | tlw. | nein | nein | tlw. | tlw. | nein | tlw. | nein | tlw. | tlw. | nein | - | ja | ja | BL 2 und BL3 | ja | - | - | - | - | - | - | - | - | - | - | - | ja | ja | tlw | ja | ja | ja | 1000 V 16.7 Hz 15000 V 50 Hz 3000V DC | - | - | Bo’Bo‘ | 18,98 m | 80m | 160 km/h | - | 6400 kW | 22.5 | - | ja | ja | ja | ja | ja | ja | ja | ja | nein | ja | ja | ja | nein | nein | nein | nein | [7 empty] | -
2016 | 2016 | 9281 2016xxx-x | 100 | - | - | - | ja | ja | ja | ja | ja | ja | ja | ja | tlw. | tlw. | nein | tlw. | tlw. | tlw. | tlw. | tlw. | nein | nein | nein | nein | nein | nein | - | ja | tlw. | - | - | - | - | - | - | - | - | - | - | - | - | - | - | - | - | - | - | - | 1000 V 16.7Hz | - | - | Bo’Bo‘ | 19,275 m | 100m | 140 km/h | - | 2000 kW | 20 | - |  | ja | ja | ja | ja | ja | ja | ja | nein | ja | ja | ja | nein | ja | nein | nein | [7 empty] | -
1142 | 1142 | 9181 1142xxx-x | 9 | - | - | - | - | - | - | ja | ja | ja | ja | ja | nein | nein | nein | nein | nein | nein | nein | nein | nein | nein | nein | nein | nein | nein | - | ja | - | - | - | - | - | - | - | - | - | - | - | - | - | - | ja | - | - | - | ja | - | 1000 V 16.7Hz | - | - | Bo’Bo‘ | 16,220 m | 120m | 150 km/h | - | 4000 kW | 20.88 | 0,85 m/s² | nein | ja | ja | ja | ja | ja | ja | ja | nein | ja | ja | ja | nein | ja | nein | nein | [7 empty] | -
1063 | 1063 | 91811063xxx-x | 46 | - | - | - | - | - | - | ja | ja | ja | ja | nein | nein | nein | nein | nein | tlw. | nein | nein | nein | nein | nein | nein | nein | nein | nein | ja | - | - | - | - | - | - | - | - | - | - | - | - | - | - | - | ja | tlw. | - | - | ja | - | 1000 V 16.7Hz 1000 V 50 Hz | - | - | Bo’Bo‘ | 15,700m | 80 m | 100 km/h | - | 2000 kW | 20.5 | 0,85 m/s² | nein | nein | nein | nein | nein | nein | nein | nein | nein | nein | nein | nein | nein | nein | nein | nein | [7 empty] | -
1163 | 1163 | 91811163xxx-x | 20 | - | - | - | - | - | - | ja | ja | ja | ja | nein | nein | nein | nein | nein | nein | nein | nein | nein | nein | nein | nein | nein | nein | nein | ja | - | - | - | - | - | - | - | - | - | - | - | - | - | - | - | ja | - | - | - | ja | ja | 1000 V 16.7Hz | - | - | Bo’Bo‘ | 16,400 m | 100m | 100 km/h | - | 2000 kW | 20 | 0,85 m/s² | nein | ja | nein | nein | nein | nein | nein | nein | nein | nein | nein | nein | nein | nein | nein | nein | [7 empty] | -
1064 | 1064 | 91811064xxx-x | 10 | - | - | - | - | - | - | ja | ja | ja | ja | nein | nein | nein | nein | nein | nein | nein | nein | nein | nein | nein | nein | nein | nein | nein | ja | - | - | - | - | - | - | - | - | - | - | - | - | - | - | - | ja | - | - | - | ja | - | 1000 V 16.7Hz | - | - | Co’Co‘ | 18,950 m | 80 m | 100 km/h | - | 2000 kW | 18.7 | 0,85 m/s² | nein | nein | nein | nein | nein | nein | nein | nein | nein | nein | nein | nein | nein | nein | nein | nein | [7 empty] | -
Note on N2: Ludwig Bertram (Holding): Nur Vollzulassungen
Note on O2: Ludwig Bertram (Holding):
Note on P2: Ludwig Bertram (Holding): Nur Vollzulassungen
Note on Q2: Ludwig Bertram (Holding): Nur Vollzulassungen
Note on R2: Ludwig Bertram (Holding): Nur Vollzulassungen
Note on S2: Ludwig Bertram (Holding): Nur Vollzulassungen
Note on T2: Ludwig Bertram (Holding): Nur Vollzulassungen
Note on U2: Ludwig Bertram (Holding): Nur Vollzulassungen
Note on V2: Ludwig Bertram (Holding): Nur Vollzulassungen
Note on W2: Ludwig Bertram (Holding): Nur Vollzulassungen
Note on X2: Ludwig Bertram (Holding): Nur Vollzulassungen
Note on Y2: Ludwig Bertram (Holding): Nur Vollzulassungen
Note on Z2: Ludwig Bertram (Holding): Nur Vollzulassungen
Note on AD2: Ludwig Bertram (Holding): Punktförmige Zugbeeinflussung
Note on AE2: Ludwig Bertram (Holding): Punktförmige Zugbeeinflussung
Note on AF2: Ludwig Bertram (Holding): Linienzugbeeinflussung
Note on BD2: Ludwig Bertram (Holding): Länge über Puffer
Note on CT2: Ludwig Bertram (Holding): Definition Auffangraum: 3 unterschiedliche Kategorien: Gegeben (an jeder Tür, kein Fzg. Der ÖBB) Teilw. gegeben (z.B. Talent1) Nicht gegeben (z.B. CityJet)
Note on A8: Lengauer Esther (PV): laufende ETCS Nachrüstung 4744/4746 bis ins Jahr 2023. Aktueller Stand bei PV-L zu erfragen
Note on C10: Lengauer Esther (PV): Einlieferung 11 Optionszüge (4746 120-130) bis Ende 2021

## Header_abgleich
aktuelle Version; Stand 11.12 | Baureihe | Bezeichnung | 12-stellige TSI Fzg.Nr. | Stückzahl | A 16,0t 5,0t/m | B1 18,0t 5,0t/m | B2 18,0t 6,4t/m | C2 20,0t 6,4t/m | C3 20,0t 7,2t/m | C4 20,0t 8,0t/m | D2 22,5t 6,4t/m | D3 22,5t 7,2t/m | D4 22,5t 8,0t/m | AT | DE | CZ | SK | IT | SLO | HR | HU | RO | BG | CH | PL | SRB | BE | NL | FR | PZB 60 | PZB 90 | LZB | ETCS Baseline | ETCS Zulassung AT | ETCS Zulassung DE | ETCS Zulassung CH | ETCS Zulassung CZ | ETCS Zulassung SK | ETCS Zulassung IT | ETCS Zulassung SLO | ETCS Zulassung HR | ETCS Zulassung HU | ETCS Zulassung RO | ETCS Zulassung BG | ATO GoA2 ready | AC 15kV / 16,7 Hz | AC 25kV / 50Hz | DC 1,5kV | DC 3kV | Energiezähler | Energierückspeisung | Spannungssystem Zugsammelschiene | Spannungssystem Zugsammelschiene II | Alternative Antriebe | Radsatzanordnung | Länge (m) | kleinster zu befahrener Bogenhalbmesse(m) | Geschwindigkeit (km/h) | Beschleunigung (m/s²) | Leistung (kW) | Achslast (t) | Freie Seitenbeschleunigung (in Österr, m/s²) | Druckertüchtigt gem. Norm | Innerhalb der Flotte | Tandemfähigkeit 1016 | Tandemfähigkeit 1116 | Tandemfähigkeit 1216 | Tandemfähigkeit RJ | Tandemfähigkeit 1142 | Tandemfähigkeit 1144 | Tandemfähigkeit 1163 | Tandemfähigkeit 1193 | Tandemfähigkeit 1293 | Tandemfähigkeit 2016 | 2068 | 2070 | 4744 | 4746 |  |  | Wagenkästen (Anzahl) | Sitzplätze (Anzahl) | Klappsitze (Anzahl) | Rollstuhlplätze | Sitze total | Stehplätze (Anzahl) | Max. Kapazität (Anzahl) | Kinderwagenabstellplätze | Fahrradplätze | Fahrradplätze (Stk.) | Klimatisierter Fahrgastinnenraum | PRM-Fähigkeit | W-LAN | WC (Anzahl) | 1. Klasse | Sitzwagen/Liegewagen/Schlafwagen/Speisewagen/Autoreisezug/Gepäckwagen | Niederflurzustieg | Türen (Anzahl je Seite) | Türbreite (<1m>) | Auffangraum im Einstiegsbereich
veröffentlichte Version; Stand 13.11.2023 | Baureihe | Bezeichnung | 12-stellige TSI Fzg.Nr. | Stückzahl | A 16,0t 5,0t/m | B1 18,0t 5,0t/m | B2 18,0t 6,4t/m | C2 20,0t 6,4t/m | C3 20,0t 7,2t/m | C4 20,0t 8,0t/m | D2 22,5t 6,4t/m | D3 22,5t 7,2t/m | D4 22,5t 8,0t/m | AT | DE | CZ | SK | IT | SLO | HR | HU | RO | BG | CH | PL | SRB | BE | NL | FR | PZB 60 | PZB 90 | LZB | ETCS Baseline | ETCS Zulassung AT | ETCS Zulassung DE | ETCS Zulassung CH | ETCS Zulassung CZ | ETCS Zulassung SK | ETCS Zulassung IT | ETCS Zulassung SLO | ETCS Zulassung HR | ETCS Zulassung HU | ETCS Zulassung RO | ETCS Zulassung BG |  | AC 15kV / 16,7 Hz | AC 25kV / 50Hz | DC 1,5kV | DC 3kV | Energiezähler | Energierückspeisung | Spannungssystem Zugsammelschiene | Spannungssystem Zugsammelschiene II | Alternative Antriebe | Radsatzanordnung | Länge (m) | kleinster zu befahrener Bogenhalbmesse(m) | Geschwindigkeit (km/h) | Beschleunigung (m/s²) | Leistung (kW) | Achslast (t) | Freie Seitenbeschleunigung (in Österr, m/s²) | Druckertüchtigt gem. Norm | Innerhalb der Flotte | Tandemfähigkeit 1016 | Tandemfähigkeit 1116 | Tandemfähigkeit 1216 | Tandemfähigkeit RJ | Tandemfähigkeit 1142 | Tandemfähigkeit 1144 | Tandemfähigkeit 1163 | Tandemfähigkeit 1193 | Tandemfähigkeit 1293 | Tandemfähigkeit 2016 | 2068 | 2070 | 4744 | 4746 | Kombinierbarkeit (siehe dazu RiLi 751.200-09) | Videoüberwachung | Wagenkästen (Anzahl) | Sitzplätze/Liegeplätze (Anzahl) | Klappsitze (Anzahl) | Rollstuhlplätze | Sitze total | Stehplätze (Anzahl) | Max. Kapazität (Anzahl) |  |  | Fahrradplätze | Fahrradplätze/Fahrradhaken (Stk.) | Klimatisierter Fahrgastinnenraum | PRM-Fähigkeit | W-LAN | WC (Anzahl) | 1. Klasse | Sitzwagen/Liegewagen/Schlafwagen/Speisewagen/Autoreisezug/Gepäckwagen | Niederflurzustieg | Türen (Anzahl je Seite) | Auffangraum im Einstiegsbereich
Note on O1: Ludwig Bertram (Holding): Nur Vollzulassungen
Note on P1: Ludwig Bertram (Holding):
Note on Q1: Ludwig Bertram (Holding): Nur Vollzulassungen
Note on R1: Ludwig Bertram (Holding): Nur Vollzulassungen
Note on S1: Ludwig Bertram (Holding): Nur Vollzulassungen
Note on T1: Ludwig Bertram (Holding): Nur Vollzulassungen
Note on U1: Ludwig Bertram (Holding): Nur Vollzulassungen
Note on V1: Ludwig Bertram (Holding): Nur Vollzulassungen
Note on W1: Ludwig Bertram (Holding): Nur Vollzulassungen
Note on X1: Ludwig Bertram (Holding): Nur Vollzulassungen
Note on Y1: Ludwig Bertram (Holding): Nur Vollzulassungen
Note on Z1: Ludwig Bertram (Holding): Nur Vollzulassungen
Note on AA1: Ludwig Bertram (Holding): Nur Vollzulassungen
Note on AE1: Ludwig Bertram (Holding): Punktförmige Zugbeeinflussung
Note on AF1: Ludwig Bertram (Holding): Punktförmige Zugbeeinflussung
Note on AG1: Ludwig Bertram (Holding): Linienzugbeeinflussung
Note on BE1: Ludwig Bertram (Holding): Länge über Puffer
Note on CE1: Ludwig Bertram (Holding): Anzahl Sitzplätze Personentransport
Note on CH1: Ludwig Bertram (Holding): Summe Sitzplätze Personentransport
Note on CI1: Ludwig Bertram (Holding): Anzahl Stehplätze Personentransport
Note on CJ1: Ludwig Bertram (Holding): Summe Stehplätze und Sitzplätze Personentransport
Note on CL1: Ludwig Bertram (Holding): Fahrradplätze verfügbar (ja/nein)
Note on CM1: Ludwig Bertram (Holding): Anzahl Fahrradabstellplätze
Note on CW1: Ludwig Bertram (Holding): Definition Auffangraum: 3 unterschiedliche Kategorien: Gegeben (an jeder Tür, kein Fzg. Der ÖBB) Teilw. gegeben (z.B. Talent1) Nicht gegeben (z.B. CityJet)